## Sheet1
Fast Fall | Drop 1 | Drop 2 | Drop 3 | Drop 4 | Drop 5
1 | 12.46 s | 8.58 s | 2.35 s | 6.68 s | 4.43 s
2 | 12.47 | 8.5 | 2.34 | 6.76 | 4.37
3 | 12.42 | 8.54 | 2.34 | 6.74 | 4.35
4 | 12.44 | 8.53 | 2.35 | 6.8 | 4.34
5 | 12.45 | 8.5 | 2.34 | 6.76 | 4.38
6 | 12.4 | 8.53 | 2.33 | 6.72 | 4.38
7 | 12.44 | 8.59 | 2.34 | 6.79 | 4.32
Slow Rise
1 | 17.20 s | 10.62 s | 2.48 s | 17.12 s | 43.7 s
2 | 17.15 | 10.55 | 2.48 | 17.31 | 34.7
3 | 17.22 | 10.54 | 2.46 | 17.12 | 34.67
4 | 17.2 | 10.51 | 2.48 | 17.17 | 39.02
5 | 17.2 | 10.52 | 2.46 | 17.03 | 35.29
6 | 17.17 | 10.6 | 2.48 | 17.12 | 34.7
7 | 17.22 | 10.52 | 2.47 | 17.17 | 34.95
Free Fall
1 | 89.59 s | 89.08 s | 89.68 s | 22.34 s | 9.95 s
2 | 89.65 | 89.64 | 90.05 | 22.41 | 10
3 | 89.62 | 89.15 | 89.54 | 22.48 | 10.03
4 | 89.48 | 89.29 | 89.45 | 22.37 | 9.97
5 | 89.61 | 89.32 | 90.03 | 22.07 | 10.03
6 | 89.62 | 89.32 | 89.62 | 22.33 | 10.02
7 | 89.72 | 89.58 | 89.64 | 22.47 | 10.03
Avg Times
free-fall | 89.6167 | 89.3833 | 89.7217 | 22.355 | 10.0133
fast fall | 12.4367 | 8.5317 | 2.34 | 6.7617 | 4.3567
slow rise | 17.1933 | 10.54 | 2.4717 | 17.1533 | 35.555
Std Devs
σ free-fall | 0.078145 | 0.18747 | 0.25561 | 0.15096 | 0.024221
σ fast-fall | 0.024221 | 0.033116 | 0.0063246 | 0.029944 | 0.024221
σ slow-rise | 0.028048 | 0.032863 | 0.0098319 | 0.092232 | 1.7139
Voltage (in V) | 491.1 | 150 | 491.3 | 208.4 | 499
q (×10-13 c) | 3.1769e-19 | 1.594e-18 | 1.9054e-18 | 2.2304e-18 | 1.7392e-18
Margin of uncertainty | 1.047e-20 | 1.1411e-19 | 6.2955e-20 | 1.2211e-19 | 5.8334e-20
Minimum value-q (in C) | 3.0722e-19 | 1.4799e-18 | 1.8425e-18 | 2.1083e-18 | 1.6809e-18
Maximum value-q (in C) | 3.2816e-19 | 1.7081e-18 | 1.9684e-18 | 2.3525e-18 | 1.7976e-18